## Sheet1
农研所 主电缆、给水主管道敷设项目清单
序号 | 项目名称 | 项目特征描述 | 计量 单位 | 工程量
强电部分
1 | 配电箱（柜） | 1、1200*600不锈钢明装配电箱敷设安装(户外）； 2、400A空气开关1套； 3、250A空气开关3套； 4、铜排敷设安装 | 台 | 1
2 | 配电箱（柜） | 1、800*1000*200配电箱敷设安装； 2、400A空开：1个；250A空开4个 | 台 | 1
3 | 砖砌底座 | 1、红砖砌筑1000*600*600地台； 2、1:3水泥砂浆抹灰15mm厚 | m3 | 0.36
4 | 电力电缆 | 1、YJV-4*95mm2+1*50mm2主电缆敷设安装 | m | 240
5 | 电力电缆头 | 电力电缆头 (1)YJV-4*95mm2+1*50mm2(五芯电力电缆头)) (2)绝缘层与屏蔽层处理、焊接地线、压扎锁管和接线端子、装热缩管加热成形、安装、接线。 | 套 | 4
6 | PE穿线管 | 1、DN75*4.5mm穿线管敷设安装 | m | 240
7 | 挖沟槽土方 | 1、线缆沟槽土方开挖（四类土）； 2、规格：600*700mm； 2、土方回填、余方弃置 | m3 | 84
8 | 砌筑井 | 1、标准砖砌筑电缆井； 2、1:2.5防水砂浆抹灰20mm厚； 3、规格：1000*1000*1000mm; 4、钢筋混凝土锁口制作安装，规格：1200*1200mm 5、DN700球墨井盖采购安装 | 座 | 6
9 | 塑料管 | 1、DN110 PE给水管道敷设安装； 2、管件供安、压力试验、消毒、冲洗 | m | 110
10 | 挖沟槽土方 | 1、管道沟槽开挖； 2、规格：600*800mm | m3 | 38.4
11 | 管道绝热 | 1、DN110 *30mm厚橡塑保温棉 | m3 | 0.39
12 | DN110闸阀 | 1、DN110闸阀 2、P110*500金属抱箍敷设安装 | 个 | 2
13 | 开孔（打洞） | 1、DN110过墙洞 | 个 | 2
14 | 砌筑井 | 1、标准砖砌筑电缆井； 2、1:2.5防水砂浆抹灰20mm厚； 3、规格：600*600*1000mm 4、600*600球墨井盖采购安装 | 座 | 1
分部小计
分部分项合计
1 | 小挖机进出场 |  | 台次 | 1
2 | 脚手架搭拆 |  | 项 | 1
单价措施合计