## 工程报价
试验示范基地水肥一体化项目工程完成量
序号 | 设备名称 | 参数说明 | 单位 | 数量
一 | 首部枢纽
1 | 潜水泵(流量20m³/h，扬程30m，功率3KW） | Q:流量20m³/h，H:30m，P:3KW） | 台 | 1
2 | 水泵配件总成 | DN50 | 套 | 1
3 | 水泵进水钢管 | DN50 | 米 | 12
4 | 15KW水泵和控制柜间配线（含水位信号线） |  | 套 | 1
5 | 变频水泵控制柜 | ABB变频 | 套 | 1
6 | 高速离心过滤器 | 额度流量30m3/h,带离心功能，单罐高度118cm 罐体直径55cm。所有管道为钢管，表面工业级电镀防锈处理。 | 套 | 1
7 | 手动双体反冲洗砂石过滤器 | 2个过滤体，每个单体流量30m3/h，罐体高度104cm，罐体直径65cm。所有管道为钢管，表面工业级电镀防锈处理。 | 套 | 1
8 | 高精度叠片过滤器 | 额定流量35m³/h，过滤等级120目。 | 套 | 1
9 | 智能控制施肥机 | 单通道吸肥口250L/H，1KW不锈钢施肥泵，进肥量手动调节，定时搅拌，带200L施肥桶+搅拌电机，自带4路电磁阀控制。 | 台 | 1
10 | 逆止阀 | 国标 | 只 | 1
二 | 灌溉系统
1 | 旋转微喷头倒挂套装 | 75L/H,毛管长度40cm | 套 | 160
2 | PE2015-De20PE管 | 0.4Mpa，优质灌溉专用管 | 米 | 500
3 | PE管/滴灌管配件 | 0.6Mpa，全新材质，方便拆卸，耐压强；含PE管弯头、PE管三通、PE管堵头、增接口、阀门等 | 批 | 1
三 | 输水管网
1 | De63*1.0Mpa U-PVC管 | 1.0MPA （含三通，堵头，变径接头，活接等） | 米 | 6
2 | De500*1.0Mpa U-PVC管 | 1.0MPA （含三通，堵头，变径接头等） | 米 | 54
四 | 阀门控制系统
1 | De50PVC球阀 |  | 只 | 3
五 | 零配件及辅料
1 | 2016-鞍座开孔器 |  | 把 | 1
2 | 5453-微喷打孔器 |  | 把 | 2
3 | 优质粘合剂（770mL） |  | 桶
4 | 3mm²钢丝绳 |  | 米
5 | 包塑扎丝 |  | 卷
6 | 生料带 |  | 包 | 10
7 | 其他零配件及辅料 |  | 批 | 1
小计五
六 | 深水井(50米-60米）及取水设备 |  | 套 | 1
七 | 直接费合计 |  | 口/套 | 1
八 | 管沟开挖及回填（深60mm） |  | 米